## 설비
신평택 Valve 구매 목록
번호 | 태그번호 | 수량 | 명칭 | 형식 (Type) | 호칭경 (Size) | 등급 (Class) | 배관 SCH | End | Description | 재질 (Body) | 비고
1 | V176J | 2 | HP ECO-6&7 Drain Line | GLOBE | 40 | 2500 | 160 | SW | NB | A105 | 기존
2 | V176I | 2 | HP ECO-5&6 Drain Line | GLOBE | 40 | 2500 | 160 | SW | NB | A105 | 기존
3 | V177 | 2 | HP ECON. Common Drain Valve | GLOBE | 50 | 2500 | 160 | SW | NB | A105 | 기존
4 | V587 | 2 | HP Drum Chemical injection Check Valve | CHECK | 25 | 2500 | 80S | SW | PSB | A182-F316 | 기존
5 | V544 | 2 | HP Imtermittent Blowdown Valve | GLOBE | 50 | 1500 | 160 | SW | BB | A105 | 기존
6 | V546 | 2 | HP Continuous Blowdown Valve | GLOBE | 50 | 1500 | 160 | SW | BB | A105 | 기존
7 | V349 | 2 | IP Drum Chemical injection Check Valve | CHECK | 25 | 900 | 80S | SW | RGPSB | A182-F316 | 기존
8 | V344 | 2 | IP Imtermittent Blowdown Valve | GLOBE | 50 | 600 | 80 | SW | BB | A105 | 기존
9 | V346 | 2 | IP Continuous Blowdown Valve | GLOBE | 25 | 600 | 80 | SW | BB | A105 | 기존
10 | - | 2 | HP Back Up STM Inlet MOV 전단 Manual VV | GLOBE | 150 | 600 | STD | BW | RGPSB | A216-WCB | 신설
11 | - | 2 | HP Back Up STM Spray Line Manual Valve(FV-AS/111211 전단) | GLOBE | 50 | 600 | 80 | SW | BB | A105 | 신설
12 | - | 2 | HP BYP Spray Manual Valve(FV-HP112/212 전단) | GLOBE | 80 | 600 | STD | BW | RGPSB | A216-WCC | 신설
13 | - | 2 | IP BYP Spray Manual Valve(FV-CD102/202 전단) | GLOBE | 150 | 300 | STD | BW | BB | A216-WCB | 신설
14 | - | 2 | LP BYP Spray Manual Valve(FV-CD101/201 전단) | GLOBE | 50 | 600 | 80 | SW | BB | A105 | 신설
15 | - | 2 | IP BYP Spray Line Drain Valve | GLOBE | 25 | 600 | 80 | SW | BB | A105 | 신설
16 | - | 2 | LP BYP Spray Line Drain Valve | GLOBE | 25 | 600 | 80 | SW | BB | A105 | 신설
17 | - | 1 | Gland Seal STM HDR Drain Valve | GLOBE | 25 | 600 | 80 | SW | BB | A182-F11 | 신설
18 | MV-CR301 | 1 | CRH Ventilator Valve | GATE | 400 | 600 | 60 | BW | RGPSB MOV용 | A217-WC9 | MOV
19 | - | 1 | HP Aux HDR 2복합 Tie Line Manual Valve | GLOBE | 150 | 600 | STD | BW | RGPSB | A216-WCB | 신설